## Sheet1
Pin	Signal	i.MX7 Ball	Alt-0	Alt-1	Alt-2	Alt-3	Alt-4	Alt-5	Alt-6	Alt-7	Alt-8
1	GND
3	GPIO1_IO03	N05	gpio1.IO[3]	pwm3.OUT		sai3.MCLK	osc32k.32K_OUT	ccm-CLKO2
5	GPIO1_IO09	R2	gpio1.IO[9]	usdhc1.LCTL		uart3.TX	i2c3.SDA	gpc.PMIC_RDY		pwm2-OUT
7	GPIO1_IO12	T2	gpio1.IO[12]	usdhc2.VSELECT		can1.RX		ccm.EXT_CLK1		usb_OTG1_ID
9	GPIO1_IO13	T3	gpio1.IO[13]	usdhc3.VSELECT		can1.TX	gpc.PMIC_RDY	ccm.EXT_CLK2		usb_OTG2_ID
11	ETH2_TX1_P
13	ETH2_TX1_N
15	ETH2_RX1_P
17	ETH2_RX1_N
19	ETH2_TX2_P
21	ETH2_TX2_N
23	ETH2_RX2_P
25	ETH2_RX2_N
27	ETH2_LED2
29	ETH2_LED1
31	GND
33	USB_OTG2_VBUS	C10
35	USB_OTG2_N	A10
37	USB_OTG2_P	B10
39	USB_OTG2_ID	B11
41	GND
43	USB_OTG1_VBUS	C8
45	USB_OTG1_N	A8
47	USB_OTG1_P	B8
49	USB_OTG1_ID	B7
51	GND
53	ETH1_TX1_P
55	ETH1_TX1_N
57	ETH1_RX1_P
59	ETH1_RX1_N
61	ETH1_TX2_P
63	ETH1_TX2_N
65	ETH1_RX2_P
67	ETH1_RX2_N
69	ETH1_LED2
71	ETH1_LED1
73	ESPI3_SS2_1V8	D3	usdhc2.CD_B	enet1.MDIO	enet2.MDIO	ecspi3.SS2		gpio5.IO[9]
75	LVDS_BRIDGE_EN_1V8	C3	usdhc2.WP	enet1.MDC	enet2.MDC	ecspi3.SS3	usb.OTG1_ID	gpio5.IO[10]
77	USR_BT0_1V8	G3	usdhc2.RESET_B	sai2.MCLK	usdhc2.RESET	ecspi3.RDY	usb.OTG2_ID	gpio5.IO[11]
79	GND
81	ESPI3_SS0	E8	sai2.TX_DATA[0]	ecspi3.SS0	uart4.RTS_B	uart2.RTS_B	flextimer2.CH[7]	gpio6.IO[22]	kpp.ROW[7]
83	ESPI3_SCLK	E9	sai2.RX_DATA[0]	ecspi3.SCLK	uart4.CTS_B	uart2.CTS_B	flextimer2.CH[6]	gpio6.IO[21]	kpp.COL[7]
85	ESPI3_MOSI	D8	sai2.TX_BCLK	ecspi3.MOSI	uart4.TX	uart1.RTS_B	flextimer2.CH[5]	gpio6.IO[20]
87	ESPI3_MISO	D9	ai2.TX_SYNC	ecspi3.MISO	uart4.RX	uart1.CTS_B	flextimer2.CH[4]	gpio6.IO[19]
89	GND
91	LVDS0_TX3_P
93	LVDS0_TX3_N
95	LVDS0_CLK_P
97	LVDS0_CLK_N
99	LVDS0_TX2_P
101	LVDS0_TX2_N
103	LVDS0_TX1_P
105	LVDS0_TX1_N
107	LVDS0_TX0_P
109	LVDS0_TX0_N
111	GND
113	AUDIO_MCLK_R
115	SPK_RN
117	MIC
119	SPK_RP
121	HEADPHONE_L
123	HEADPHONE_R
125	I2C2_SCL	K2	i2c2.SCL	uart4.RX	wdog3.WDOG_B	ecspi3.SCLK	ccm.ENET2_REF_CLK_ROOT	gpio4.IO[10]	usdhc3.CD_B
127	I2C2_SDA	K3	i2c2.SDA	uart4.TX	wdog3.WDOG_RST_B_DEB	ecspi3.SS0	ccm.ENET3_REF_CLK_ROOT	gpio4.IO[11]	usdhc3.WP
129	I2C3_SCL	K5	i2c3.SCL	uart5.CTS_B	can2.RX	csi1.VSYNC	sdma.EXT_EVENT[0]	gpio4.IO[12]	epdc.BDR[0]
131	I2C3_SDA	K6	i2c3.SDA	uart5.RTS_B	can2.TX	csi1.HSYNC	sdma.EXT_EVENT[1]	gpio4.IO[13]	epdc.BDR[1]
133	I2C4_SCL	C12	sai1.RX_SYNC	rawnand.CE2_B	sai2.RX_SYNC	i2c4.SCL	sim1.PORT1_PD	gpio6.IO[16]	mqs.RIGHT
135	I2C4_SDA	D12	sai1.RX_BCLK	rawnand.CE3_B	sai2.RX_BCLK	i2c4.SDA	flextimer2.PHA	gpio6.IO[17]
137	UART1_RXD	L3	uart1.RX	i2c1.SCL	gpc.PMIC_RDY	ecspi1.SS1	enet2.1588_EVENT0_IN	gpio4.IO[0]	enet1.MDIO
139	UART1_TXD	L4	uart1.TX	i2c1.SDA	sai3.MCLK	ecspi1.SS2	enet2.1588_EVENT0_OUT	gpio4.IO[1]	enet1.MDC
141	UART2_RXD	L5	uart2.RX	i2c2.SCL	sai3.RX_BCLK	ecspi1.SS3	enet2.1588_EVENT1_IN	gpio4.IO[2]	enet2.MDIO
143	UART2_TXD	L6	uart2.TX	i2c2.SDA	sai3.RX_DATA[0]	ecspi1.RDY	enet2.1588_EVENT1_OUT	gpio4.IO[3]	enet2.MDC
145	GND
147	ADC1_IN0_1V8	AD1
149	ADC1_IN1_1V8	AD3
151	ADC1_IN2_1V8	AE2
153	ADC1_IN3_1V8	AE3
155	ADC2_IN0_1V8	AC1
157	ADC2_IN1_1V8	AC2
159	ADC2_IN2_1V8	AB1
161	ADC2_IN3_1V8	AB2
163	VSNVS
165	PMIC_PWRON
167	MX7_ONOFF	AC8
169	JTAG_TCK	U5
171	JTAG_TDI	U3
173	JTAG_TDO	U6
175	JTAG_TMS	U4
177	JTAG_TRST_B	U2
179	POR_B	R6
181	CAN2_RX	T5	gpio1.IO[14]	usdhc3.CD_B	enet2.MDIO	can2.RX	wdog3.WDOG_B	ccm.EXT_CLK3	sdma.EXT_EVENT[0]
183	CAN2_TX	T6	gpio1.IO[15]	usdhc3.WP	enet2.MDC	can2.TX	wdog4.WDOG_B	ccm.EXT_CLK4	sdma.EXT_EVENT[1]
185	LICELL
187	BOARD_DETECT
189	NVCC_3V3	Provided to i.MX7-MB
191	VIN(3V5-4V2)
193	VIN(3V5-4V2)
195	VIN(3V5-4V2)
197	VIN(3V5-4V2)
199	VIN(3V5-4V2)
201	GND
203	GND

Pin	Signal	i.MX7 Ball	Alt-0	Alt-1	Alt-2	Alt-3	Alt-4	Alt-5	Alt-6	Alt-7	Alt-8
2	GND
4	GPIO1_IO00	N1	gpio1.IO[0]	pwm4.OUT	global wdog	wdog1.WDOG_B	wdog1.WDOG_RST_B_DEB	gpc.REF_EN_B
6	GPIO1_IO01	N2	gpio1.IO[1]	pwm1.OUT	ccm.ENET3_REF_CLK_ROOT	sai1.MCLK	anatop.24M_OUT	ccm.OUT0
8
10	GPIO2_IO30	H24	epdc.PWRCOM	flextimer2.PHA	enet2.CRS		weim.AD[9]	gpio2.IO[30]	lcdif.HSYNC	lcdif.DATA[11]
12	GPIO4_IO14	L1	i2c4.SCL	uart5.RX	wdog4.WDOG_B	csi1.PIXCLK	usb.OTG1_ID	gpio4.IO[14]	epdc.VCOM[0]
14	GPIO4_IO15	L2	i2c4.SDA	uart5.TX	wdog4.WDOG_RST_B_DEB	csi1.MCLK	usb.OTG2_ID	gpio4.IO[15]	epdc.VCOM[1]
16
18	GPIO4_IO07	M6	uart3.CTS_B	usb.OTG2_PWR	sai3.TX_SYNC	ecspi1.SS0	enet1.1588_EVENT1_OUT	gpio4.IO[7]	usdhc1.VSELECT
20	GPIO6_IO12	E12	sai1.RX_DATA[0]	rawnand.CE1_B	uart5.RX	can1.RX	sim1.PORT1_TRXD	gpio6.IO[12]
22	GPIO6_IO13	C11	sai1.TX_BCLK	rawnand.CE0_B	uart5.TX	can1.TX	sim1.PORT1_CLK	gpio6.IO[13]
24	GPIO6_IO14	D11	sai1.TX_SYNC	rawnand.DQS	uart5.CTS_B	can2.RX	sim1.PORT1_RST_B	gpio6.IO[14]
26	GPIO6_IO15	E11	sai1.TX_DATA[0]	rawnand.READY_B	uart5.RTS_B	can2.TX	sim1.PORT1_SVEN	gpio6.IO[15]
28	GND
30	MIPI_CSI_CLK_P	B15
32	MIPI_CSI_CLK_N	A15
34	MIPI_CSI_DO_P	B16
36	MIPI_CSI_DO_N	A16
38	MIPI_CSI_D1_P	B14
40	MIPI_CSI_D1_N	A14
42	SD1_DATA0	A5	usdhc1.DATA0	sai3.RX_DATA[0]	uart7.RX	ecspi4.SS2	flextimer2.CH[1]	gpio5.IO[5]	ccm.EXT_CLK1
44	SD1_CMD	C5	usdhc1.CMD	sai3.RX_BCLK		ecspi4.SS1	flextimer2.CH[0]	gpio5.IO[4]	ccm.OUT2
46	GND
48	SD1_CLK	B5	usdhc1.CLK	sai3.RX_SYNC	uart6.CTS_B	ecspi4.SS0	flextimer1.CH[3]	gpio5.IO[3]	ccm.OUT1
50	SD1_DATA1	D6	usdhc1.DATA1	sai3.TX_BCLK	uart7.TX	ecspi4.SS3	flextimer2.CH[2]	gpio5.IO[6]	ccm.EXT_CLK2
52	SD1_CD_B	C6	usdhc1.CD_B		uart6.RX	ecspi4.MISO	flextimer1.CH[0]	gpio5.IO[0]	ccm.CLKO1
54	SD1_DATA2	A4	usdhc1.DATA2	sai3.TX_SYNC	uart7.CTS_B	ecspi4.RDY	flextimer2.CH[3]	gpio5.IO[7]	ccm.EXT_CLK3
56	SD1_DATA3	D5	usdhc1.DATA3	sai3.TX_DATA[0]	uart7.RTS_B	ecspi3.SS1	flextimer1.PHA	gpio5.IO[8]	ccm.EXT_CLK4
58	SD1_WP	C4	usdhc1.WP		uart6.TX	ecspi4.MOSI	flextimer1.CH[1]	gpio5.IO[1]	ccm.CLKO2
60	SD1_RESET_B	B4	usdhc1.RESET_B	sai3.MCLK	uart6.RTS_B	ecspi4.SCLK	flextimer1.CH[2]	gpio5.IO[2]	ccm.OUT0
62	NVCC_SD1	Provided to i.MX7-MB
64	GND
66	USB_OTG2_OC	P2	gpio1.IO[6]	usb.OTG2_OC	flextimer1.CH[6]	uart5.RX	i2c2.SCL	gpc.WAIT	kpp.ROW[4]
68	USB_OTG2_PWR	P3	gpio1.IO[7]	usb.OTG2_PWR	flextimer1.CH[7]	uart5.TX	i2c2.SDA	gpc.STOP	kpp.COL[4]
70	USB_OTG1_OC	N6	gpio1.IO[4]	usb.OTG1_OC	flextimer1.CH[4]	uart5.CTS_B	i2c1.SCL	ccm.OUT1	observe_mux.OUT[3]
72	USB_OTG1_PWR	P1	gpio1.IO[5]	usb.OTG1_PWR	flextimer1.CH[5]	uart5.RTS_B	i2c1.SDA	ccm.OUT2	observe_mux.OUT[4]
74	GND
76	LCD_DAT0	D21	lcdif.DATA[0]	gpt1.COMPARE2	coresight.TRACE[0]	csi1.DATA[20]	weim.DATA[0]	gpio3.IO[5]	src.BT_CFG[0]
78	LCD_DAT1	A22	lcdif.DATA[1]	gpt1.COMPARE3	coresight.TRACE[1]	csi1.DATA[21]	weim.DATA[1]	gpio3.IO[6]	src.BT_CFG[1]
80	LCD_DAT2	B22	lcdif.DATA[2]	gpt1.CLK	coresight.TRACE[2]	csi1.DATA[22]	weim.DATA[2]	gpio3.IO[7]	src.BT_CFG[2]
82	LCD_DAT3	A23	lcdif.DATA[3]	gpt1.CAPTURE1	coresight.TRACE[3]	csi1.DATA[23]	weim.DATA[3]	gpio3.IO[8]	src.BT_CFG[3]
84	LCD_DAT4	C22	lcdif.DATA[4]	gpt1.CAPTURE2	coresight.TRACE[4]	csi1.VSYNC	weim.DATA[4]	gpio3.IO[9]	src.BT_CFG[4]
86	LCD_DAT5	B23	lcdif.DATA[5]		coresight.TRACE[5]	csi1.HSYNC	weim.DATA[5]	gpio3.IO[10]	src.BT_CFG[5]
88	LCD_DAT6	A24	lcdif.DATA[6]		coresight.TRACE[6]	csi1.PIXCLK	weim.DATA[6]	gpio3.IO[11]	src.BT_CFG[6]
90	LCD_DAT7	F20	lcdif.DATA[7]		coresight.TRACE[7]	csi1.MCLK	weim.DATA[7]	gpio3.IO[12]	src.BT_CFG[7]
92	GND
94	LCD_DAT8	E21	lcdif.DATA[8]		coresight.TRACE[8]	csi1.DATA[9]	weim.DATA[8]	gpio3.IO[13]	src.BT_CFG[8]
96	LCD_DAT9	C23	lcdif.DATA[9]		coresight.TRACE[9]	csi1.DATA[8]	weim.DATA[9]	gpio3.IO[14]	src.BT_CFG[9]
98	LCD_DAT10	B24	lcdif.DATA[10]		coresight.TRACE[10]	csi1.DATA[7]	weim.DATA[10]	gpio3.IO[15]	src.BT_CFG[10]
100	LCD_DAT11	G20	lcdif.DATA[11]		coresight.TRACE[11]	csi1.DATA[6]	weim.DATA[11]	gpio3.IO[16]	src.BT_CFG[11]
102	LCD_DAT12	F21	lcdif.DATA[12]		coresight.TRACE[12]	csi1.DATA[5]	weim.DATA[12]	gpio3.IO[17]	src.BT_CFG[12]
104	LCD_DAT13	E22	lcdif.DATA[13]		coresight.TRACE[13]	csi1.DATA[4]	weim.DATA[13]	gpio3.IO[18]	src.BT_CFG[13]
106	LCD_DAT14	D23	lcdif.DATA[14]		coresight.TRACE[14]	csi1.DATA[3]	weim.DATA[14]	gpio3.IO[19]	src.BT_CFG[14]
108	LCD_DAT15	C24	lcdif.DATA[15]		coresight.TRACE[15]	csi1.DATA[2]	weim.DATA[15]	gpio3.IO[20]	src.BT_CFG[15]
110	GND
112	LCD_DAT16	B25	lcdif.DATA[16]	flextimer1.CH[4]	coresight.TRACE_CLK	csi1.DATA[1]	weim.CRE	gpio3.IO[21]	src.BT_CFG[16]
114	LCD_DAT17	G21	lcdif.DATA[17]	flextimer1.CH[5]	coresight.TRACE_CTL	csi1.DATA[0]	weim.ACLK_FREERUN	gpio3.IO[22]	src.BT_CFG[17]
116	LCD_DAT18	E23	lcdif.DATA[18]	flextimer1.CH[6]	coresight.EVENTO	csi1.DATA[15]	weim.CS2_B	gpio3.IO[23]	src.BT_CFG[18]
118	LCD_DAT19	D24	lcdif.DATA[19]	flextimer1.CH[7]		csi1.DATA[14]	weim.CS3_B	gpio3.IO[24]	src.BT_CFG[19]
120	LCD_DAT20	C25	lcdif.DATA[20]	flextimer2.CH[4]	enet1.1588_EVENT2_OUT	csi1.DATA[13]	weim.ADDR[23]	gpio3.IO[25]	I2C3_SCL
122	LCD_DAT21	E24	lcdif.DATA[21]	flextimer2.CH[5]	enet1.1588_EVENT3_OUT	csi1.DATA[12]	weim.ADDR[24]	gpio3.IO[26]	I2C3_SDA
124	LCD_DAT22	D25	lcdif.DATA[22]	flextimer2.CH[6]	enet2.1588_EVENT2_OUT	csi1.DATA[11]	weim.ADDR[25]	gpio3.IO[27]	I2C4_SCL
126	LCD_DAT23	G23	lcdif.DATA[23]	flextimer2.CH[7]	enet2.1588_EVENT3_OUT	csi1.DATA[10]	weim.ADDR[26]	gpio3.IO[28]	I2C4_SDA
128	LCD_CLK	E20	ecspi4.MISO	enet1.1588_EVENT2_IN	csi1.DATA[16]	uart2.RX	gpio3.IO[0]
130	LCD_VSYNC	F24	ecspi4.SS0	enet2.1588_EVENT3_IN	csi1.DATA[19]	uart2.CTS_B	gpio3.IO[3]
132	LCD_HSYNC	E25	ecspi4.SCLK	enet2.1588_EVENT2_IN	csi1.DATA[18]	uart2.RTS_B	gpio3.IO[2]
134	LCD_ENABLE	F25	ecspi4.MOSI	enet1.1588_EVENT3_IN	csi1.DATA[17]	uart2.TX	gpio3.IO[1]
136	LCD_RESET	C21	gpt1.COMPARE1	coresight.EVENTI	csi1.FIELD	weim.DTACK_B	gpio3.IO[4]
138	GND
140	PCIE_REFCLK_P	AD10
142	PCIE_REFCLK_N	AE10
144	PCIE_REFCLKOUT_P	AB10
146	PCIE_REFCLKOUT_N	AC10
148	PCIE_RX_P	AD11
150	PCIE_RX_N	AE11
152	PCIE_TX_P	AB11
154	PCIE_TX_N	AC11
156	GPIO2_IO08	M23	EPDC_D8	epdc.SDDO[8]	sim1.PORT1_TRXD	qspi.B_DATA[0]	uart6.RX	weim.OE	gpio2.IO[8]	lcdif.DATA[8]	lcdif.BUSY
158	GPIO2_IO09	L25	EPDC_D9	epdc.SDDO[9]	sim1.PORT1_CLK	qspi.B_DATA[1]	uart6.TX	weim.RW	gpio2.IO[9]	lcdif.DATA[9]	lcdif.DATA[0]
160	GPIO2_IO10	L24	EPDC_D10	epdc.SDDO[10]	sim1.PORT1_RST_B	qspi.B_DATA[2]	uart6.RTS_B	weim.CS0_B	gpio2.IO[10]	lcdif.DATA[10]	lcdif.DATA[9]
162	GPIO2_IO11	L23	EPDC_D11	epdc.SDDO[11]	sim1.PORT1_SVEN	qspi.B_DATA[3]	uart6.CTS_B	weim.BCLK	gpio2.IO[11]	lcdif.DATA[11]	lcdif.DATA[1]
164	GPIO2_IO12	L22	EPDC_D12	epdc.SDDO[12]	sim1.PORT1_PD	qspi.B_DQS	uart7.RX	weim.LBA_B	gpio2.IO[12]	lcdif.DATA[12]	lcdif.DATA[21]
166	GPIO2_IO13	L21	EPDC_D13	epdc.SDDO[13]	sim2.PORT1_TRXD	qspi.B_SCLK	uart7.TX	weim.WAIT	gpio2.IO[13]	lcdif.DATA[13]	lcdif.CS
168	GPIO2_IO14	L20	EPDC_D14	epdc.SDDO[14]	sim2.PORT1_CLK	qspi.B_SS0_B	uart7.RTS_B	weim.EB_B[0]	gpio2.IO[14]	lcdif.DATA[14]	lcdif.DATA[22]
170	GPIO2_IO15	K25	EPDC_D15	epdc.SDDO[15]	sim2.PORT1_RST_B	qspi.B_SS1_B	uart7.CTS_B	weim.CS1_B	gpio2.IO[15]	lcdif.DATA[15]	lcdif.WR_RWN
172	GPIO1_IO02	N3	gpio1.IO[2]	pwm2.OUT	ccm.ENET1_REF_CLK_ROOT	sai2.MCLK	anatop.32K_OUT	ccm.CLKO1	observe_mux.OUT[1]	usb.OTG1_ID
174	GPIO2_IO31	K20	epdc.PWRSTAT	flextimer2.PHB	enet2.COL		weim.EB_B[1]	gpio2.IO[31]	lcdif.VSYNC	lcdif.DATA[12]
176	GPIO2_IO28	K24	epdc.BDR[0]		enet2.TX_CLK	ccm.ENET2_REF_CLK_ROOT	weim.ADDR[22]	gpio2.IO[28]	lcdif.CS	lcdif.DATA[7]
178	GPIO2_IO29	K23	epdc.BDR[1]	epdc.SDCLKN	enet2.RX_CLK		weim.AD[8]	gpio2.IO[29]	lcdif.ENABLE	lcdif.DATA[6]
180	GND
182	VDD_SNVS_1P8_CAP	AE8
184	SNVS_TAMPER0	AA7
186	SNVS_TAMPER1	Y8
188	SNVS_TAMPER2	AB6
190	SNVS_TAMPER3	Y7
192	BOOT_MODE0	P4
194	BOOT_MODE1	P5
196	VIN(3V5-4V2)
198	VIN(3V5-4V2)
200	VIN(3V5-4V2)
202	GND
204	GND