## DF40C Pinout
J1	Signal	i.MX8MM Ball	Default	Alt-0	Alt-1	Alt-2	Alt-3	Alt-4	Alt-5
1	GPIO2_IO07	U26	gpio2.IO[7]	usdhc1.DATA5					gpio2.IO[7]
3	JTAG_TDI	E27
5	JTAG_TDO	E26
7	JTAG_TCK	F26
9	JTAG_TMS	F27
11	JTAG_TRST_B	C27
13	BOOT_MODE1	G27
15	BOOT_MODE0	G26
17	GND
19	SD2_nRST	AB26	gpio2.IO[19]	usdhc2.RESET_B					gpio2.IO[19]
21	SD2_nCD	AA26	gpio2.IO[12]	usdhc2.CD_B					gpio2.IO[12]
23	SD2_WP	AA27	gpio2.IO[20]	usdhc2.WP					gpio2.IO[20]
25	SD2_DATA2	V24	gpio2.IO[17]	usdhc2.DATA2					gpio2.IO[17]
27	SD2_DATA3	V23	gpio2.IO[18]	usdhc2.DATA3					gpio2.IO[18]
29	SD2_CLK	W23	gpio2.IO[13]	usdhc2.CLK					gpio2.IO[13]
31	SD2_CMD	W24	gpio2.IO[14]	usdhc2.CMD					gpio2.IO[14]
33	SD2_DATA1	AB24	gpio2.IO[16]	usdhc2.DATA1					gpio2.IO[16]
35	SD2_DATA0	AB23	gpio2.IO[15]	usdhc2.DATA0					gpio2.IO[15]
37	GPIO2_IO11	R24	gpio2.IO[11]	usdhc1.STROBE					gpio2.IO[11]
39	GPIO4_IO22	AB22	gpio4.IO[22]	sai2.RX_BCLK	sai5.TX_BCLK			uart1.RX	gpio4.IO[22]
41	SAI5_RXFS	AB15	gpio3.IO[19]	sai5.RX_SYNC	sai1.TX_DATA[0]				gpio3.IO[19]
43	SAI5_RXD0	AD18	gpio3.IO[21]	sai5.RX_DATA[0]	sai1.TX_DATA[2]			pdm.BIT_STREAM[0]	gpio3.IO[21]
45	SAI5_MCLK	AD15	gpio3.IO[25]	sai5.MCLK	sai1.TX_BCLK				gpio3.IO[25]
47	SAI5_RXC	AC15	gpio4.IO[1]	sai1.RX_BCLK	sai5.RX_BCLK			coresight.TRACE_CTL	gpio4.IO[1]
49	SAI5_RXD1	AC14	gpio4.IO[3]	sai1.RX_DATA[1]	sai5.RX_DATA[1]		pdm.BIT_STREAM[1]	coresight.TRACE[1]	gpio4.IO[3]
51	SAI5_RXD3	AC13	gpio4.IO[5]	sai1.RX_DATA[3]	sai5.RX_DATA[3]		pdm.BIT_STREAM[3]	coresight.TRACE[3]	gpio4.IO[5]
53	SAI5_RXD2	AD13	gpio4.IO[4]	sai1.RX_DATA[2]	sai5.RX_DATA[2]		pdm.BIT_STREAM[2]	coresight.TRACE[2]	gpio4.IO[4]
55	REF_CLK_32K	AG14	gpio1.IO[0]	gpio1.IO[0]	ccmsrcgpcmix.ENET_PHY_REF_CLK_ROOT				anamix.REF_CLK_32K
57	GPIO1_IO01	AF14	gpio1.IO[1]	gpio1.IO[1]	pwm1.OUT				anamix.REF_CLK_24M
59	GPIO1_IO06	AG11	gpio1.IO[6]	gpio1.IO[6]	enet1.MDC				usdhc1.CD_B
61	GPIO1_IO07	AF11	gpio1.IO[7]	gpio1.IO[7]	enet1.MDIO				usdhc1.WP
63	GND
65	GPIO1_IO08	AG10	gpio1.IO[8]	gpio1.IO[8]	enet1.1588_EVENT0_IN				usdhc2.RESET_B
67	GPIO4_IO21	AC19	gpio4.IO[21]	sai2.RX_SYNC	sai5.TX_SYNC	sai5.TX_DATA[1]	sai2.RX_DATA[1]	uart1.TX	gpio4.IO[21]
69	ENET_LED_LINK100
71	ENET_LED_LINK1000
73	ENET_LED_ACT
75	QSPIA_DATA2	K23	gpio3.IO[8]	rawnand.DATA02	qspi.A_DATA[2]	usdhc3.CD_B			gpio3.IO[8]
77	QSPIA_DATA1	K24	gpio3.IO[7]	rawnand.DATA01	qspi.A_DATA[1]				gpio3.IO[7]
79	QSPIA_nSS0	N24	gpio3.IO[1]	rawnand.CE0_B	qspi.A_SS0_B				gpio3.IO[1]
81	QSPIA_DATA3	N23	gpio3.IO[9]	rawnand.DATA03	qspi.A_DATA[3]	usdhc3.WP			gpio3.IO[9]
83	QSPIA_SCLK	N22	gpio3.IO[0]	rawnand.ALE	qspi.A_SCLK				gpio3.IO[0]
85	QSPIA_DATA0	P23	gpio3.IO[6]	rawnand.DATA00	qspi.A_DATA[0]				gpio3.IO[6]
87	SPDIF_RX	AG9	gpio5.IO[4]	spdif1.IN	pwm2.OUT				gpio5.IO[4]
89	SPDIF_TX	AF9	gpio5.IO[3]	spdif1.OUT	pwm3.OUT				gpio5.IO[3]
91	SPDIF_EXT_CLK	AF8	gpio5.IO[5]	spdif1.EXT_CLK	pwm1.OUT				gpio5.IO[5]
93	GPIO1_IO12	AB10	gpio1.IO[12]	gpio1.IO[12]	usb1.OTG_PWR				sdma2.EXT_EVENT[1]
95	GPIO1_IO14	AC9	gpio1.IO[14]	gpio1.IO[14]	usb2.OTG_PWR			usdhc3.CD_B	pwm3.OUT
97	GPIO1_IO13	AD9	gpio1.IO[13]	gpio1.IO[13]	usb1.OTG_OC				pwm2.OUT
99	GPIO1_IO15	AB9	gpio1.IO[15]	gpio1.IO[15]	usb2.OTG_OC			usdhc3.WP	pwm4.OUT

2	ENET_TX1_P
4	ENET_TX1_N
6	ENET_RX1_P
8	ENET_RX1_N
10	ENET_TX2_P
12	ENET_TX2_N
14	ENET_RX2_P
16	ENET_RX2_N
18	GND
20	SAI1_TXD6	AG23	gpio4.IO[18]	sai1.TX_DATA[6]	sai6.RX_SYNC	sai6.TX_SYNC		coresight.TRACE[14]	gpio4.IO[18]
22	SAI1_TXD7	AF23	gpio4.IO[19]	sai1.TX_DATA[7]	sai6.MCLK		pdm.CLK	coresight.TRACE[15]	gpio4.IO[19]
24	SAI1_TXD4	AG22	gpio4.IO[16]	sai1.TX_DATA[4]	sai6.RX_BCLK	sai6.TX_BCLK		coresight.TRACE[12]	gpio4.IO[16]
26	SAI1_TXD5	AF22	gpio4.IO[17]	sai1.TX_DATA[5]	sai6.RX_DATA[0]	sai6.TX_DATA[0]		coresight.TRACE[13]	gpio4.IO[17]
28	SAI1_TXD2	AG21	gpio4.IO[14]	sai1.TX_DATA[2]	sai5.TX_DATA[2]			coresight.TRACE[10]	gpio4.IO[14]
30	SAI1_TXD3	AF21	gpio4.IO[15]	sai1.TX_DATA[3]	sai5.TX_DATA[3]			coresight.TRACE[11]	gpio4.IO[15]
32	SAI1_TXD1	AF20	gpio4.IO[13]	sai1.TX_DATA[1]	sai5.TX_DATA[1]			coresight.TRACE[9]	gpio4.IO[13]
34	SAI1_TXD0	AG20	gpio4.IO[12]	sai1.TX_DATA[0]	sai5.TX_DATA[0]			coresight.TRACE[8]	gpio4.IO[12]
36	SAI1_RXD6	AG19	gpio4.IO[8]	sai1.RX_DATA[6]	sai6.TX_SYNC	sai6.RX_SYNC		coresight.TRACE[6]	gpio4.IO[8]
38	SAI1_RXD7	AF19	gpio4.IO[9]	sai1.RX_DATA[7]	sai6.MCLK	sai1.TX_SYNC	sai1.TX_DATA[4]	coresight.TRACE[7]	gpio4.IO[9]
40	SAI1_RXD4	AG18	gpio4.IO[6]	sai1.RX_DATA[4]	sai6.TX_BCLK	sai6.RX_BCLK		coresight.TRACE[4]	gpio4.IO[6]
42	SAI1_RXD5	AF18	gpio4.IO[7]	sai1.RX_DATA[5]	sai6.TX_DATA[0]	sai6.RX_DATA[0]	sai1.RX_SYNC	coresight.TRACE[5]	gpio4.IO[7]
44	SAI1_RXD2	AG17	gpio4.IO[4]	sai1.RX_DATA[2]	sai5.RX_DATA[2]		pdm.BIT_STREAM[2]	coresight.TRACE[2]	gpio4.IO[4]
46	SAI1_RXD3	AF17	gpio4.IO[5]	sai1.RX_DATA[3]	sai5.RX_DATA[3]		pdm.BIT_STREAM[3]	coresight.TRACE[3]	gpio4.IO[5]
48	SAI1_RXFS	AG16	gpio4.IO[0]	sai1.RX_SYNC	sai5.RX_SYNC			coresight.TRACE_CLK	gpio4.IO[0]
50	SAI1_RXD0	AG15	gpio4.IO[2]	sai1.RX_DATA[0]	sai5.RX_DATA[0]	sai1.TX_DATA[1]	pdm.BIT_STREAM[0]	coresight.TRACE[0]	gpio4.IO[2]
52	SAI1_RXD1	AF15	gpio4.IO[3]	sai1.RX_DATA[1]	sai5.RX_DATA[1]		pdm.BIT_STREAM[1]	coresight.TRACE[1]	gpio4.IO[3]
54	SAI1_RXC	AF16	gpio4.IO[1]	sai1.RX_BCLK	sai5.RX_BCLK			coresight.TRACE_CTL	gpio4.IO[1]
56	SAI1_TXFS	AB19	gpio4.IO[10]	sai1.TX_SYNC	sai5.TX_SYNC			coresight.EVENTO	gpio4.IO[10]
58	SAI1_MCLK	AB18	gpio3.IO[25]	sai5.MCLK	sai1.TX_BCLK				gpio3.IO[25]
60	SAI1_TXC	AC18	gpio4.IO[11]	sai1.TX_BCLK	sai5.TX_BCLK			coresight.EVENTI	gpio4.IO[11]
62	GND
64	GPIO1_IO05	AF12	gpio1.IO[5]	gpio1.IO[5]	m4.NMI				ccmsrcgpcmix.PMIC_READY
66	GPIO1_IO09	AF10	gpio1.IO[9]	gpio1.IO[9]	enet1.1588_EVENT0_OUT			usdhc3.RESET_B	sdma2.EXT_EVENT[0]
68	UART1_RXD	E14	gpio5.IO[22]	uart1.RX	ecspi3.SCLK				gpio5.IO[22]
70	UART1_TXD	F13	gpio5.IO[23]	uart1.TX	ecspi3.MOSI				gpio5.IO[23]
72	UART2_RXD	F15	gpio5.IO[24]	uart2.RX	ecspi3.MISO				gpio5.IO[24]
74	UART2_TXD	E15	gpio5.IO[25]	uart2.TX	ecspi3.SS0				gpio5.IO[25]
76	UART1_CTS	E18	gpio5.IO[26]	uart3.RX	uart1.CTS_B	usdhc3.RESET_B			gpio5.IO[26]
78	UART1_RTS	D18	gpio5.IO[27]	uart3.TX	uart1.RTS_B	usdhc3.VSELECT			gpio5.IO[27]
80	UART4_RXD	F19	gpio5.IO[28]	uart4.RX	uart2.CTS_B	pcie1.CLKREQ_B			gpio5.IO[28]
82	UART4_TXD	F18	gpio5.IO[29]	uart4.TX	uart2.RTS_B				gpio5.IO[29]
84	I2C4_SDA	D13	gpio5.IO[21]	i2c4.SDA	pwm1.OUT				gpio5.IO[21]
86	I2C4_SCL	E13	gpio5.IO[20]	i2c4.SCL	pwm2.OUT	pcie1.CLKREQ_B			gpio5.IO[20]
88	GND
90	SAI3_RXFS	AG8	gpio4.IO[28]	sai3.RX_SYNC	gpt1.CAPTURE1	sai5.RX_SYNC	sai3.RX_DATA[1]		gpio4.IO[28]
92	SAI3_RXD	AF7	gpio4.IO[30]	sai3.RX_DATA[0]	gpt1.COMPARE1	sai5.RX_DATA[0]		uart2.RTS_B	gpio4.IO[30]
94	SAI3_TXC	AG6	gpio5.IO[0]	sai3.TX_BCLK	gpt1.COMPARE2	sai5.RX_DATA[2]		uart2.TX	gpio5.IO[0]
96	SAI3_TXD	AF6	gpio5.IO[1]	sai3.TX_DATA[0]	gpt1.COMPARE3	sai5.RX_DATA[3]			gpio5.IO[1]
98	SAI3_MCLK	AD6	gpio5.IO[2]	sai3.MCLK	pwm4.OUT	sai5.MCLK			gpio5.IO[2]
100	SAI3_TXFS	AC6	gpio4.IO[31]	sai3.TX_SYNC	gpt1.CLK	sai5.RX_DATA[1]	sai3.TX_DATA[1]	uart2.RX	gpio4.IO[31]

J2	Signal	i.MX8MM Ball		Alt-0	Alt-1	Alt-2	Alt-3	Alt-4	Alt-5
1	USB2_ID	D23
3	USB2_VBUS	F23
5	USB1_ID	D22
7	USB1_VBUS	F22
9	GND
11	LVDS_CLK_N	B11	DSI_CLK_P
13	LVDS_CLK_P	A11	DSI_CLK_N
15	GND
17	LVDS_TX3_N	B13	DSI_D3_P
19	LVDS_TX3_P	A13	DSI_D3_N
21	GND
23	LVDS_TX2_N	B12	DSI_D2_P
25	LVDS_TX2_P	A12	DSI_D2_N
27	GND
29	LVDS_TX1_N	B10	DSI_D1_P
31	LVDS_TX1_P	A10	DSI_D1_N
33	GND
35	LVDS_TX0_N	B9	DSI_D0_P
37	LVDS_TX0_P	A9	DSI_D0_N
39	GND
41	MX8_ONOFF	A25
43	I2C1_SCL	E9	gpio5.IO[14]	i2c1.SCL	enet1.MDC				gpio5.IO[14]
45	I2C1_SDA	F9	gpio5.IO[15]	i2c1.SDA	enet1.MDIO				gpio5.IO[15]
47	POR_B	B24
49	I2C3_SCL	E10	gpio5.IO[18]	i2c3.SCL	pwm4.OUT	gpt2.CLK			gpio5.IO[18]
51	I2C3_SDA	D9	gpio5.IO[19]	i2c3.SDA	pwm3.OUT	gpt3.CLK			gpio5.IO[19]
53	ECSPI2_MISO	A8	gpio5.IO[12]	ecspi2.MISO	uart4.CTS_B				gpio5.IO[12]
55	ECSPI2_MOSI	B8	gpio5.IO[11]	ecspi2.MOSI	uart4.TX				gpio5.IO[11]
57	ECSPI1_MISO	A7	gpio5.IO[8]	ecspi1.MISO	uart3.CTS_B				gpio5.IO[8]
59	ECSPI1_MOSI	B7	gpio5.IO[7]	ecspi1.MOSI	uart3.TX				gpio5.IO[7]
61	ECSPI1_SS0	B6	gpio5.IO[9]	ecspi1.SS0	uart3.RTS_B				gpio5.IO[9]
63	ECSPI2_SS0	A6	gpio5.IO[13]	ecspi2.SS0	uart4.RTS_B				gpio5.IO[13]
65	VDD_1V8
67	VDD_1V8
69	VDD_1V8
71	VDD_3V3
73	VDD_3V3
75	VDD_3V3
77	VSYS
79	VSYS
81	VSYS
83	VSYS
85	VSYS
87	VSYS
89	GND
91	GND
93	GND
95	GND
97	GND
99	GND

2	USB2_D_P	B23
4	USB2_D_N	A23
6	USB1_D_P	B22
8	USB1_D_N	A22
10	GND
12	PCIE_REF_CLK_P	B21
14	PCIE_REF_CLK_N	A21
16	GND
18	PCIE_TX_P	B20
20	PCIE_TX_N	A20
22	GND
24	PCIE_RX_P	B19
26	PCIE_RX_N	A19
28	GND
30	CSI_D3_P	B18
32	CSI_D3_N	A18
34	GND
36	CSI_D2_P	B17
38	CSI_D2_N	A17
40	GND
42	CSI_CLK_P	B16
44	CSI_CLK_N	A16
46	GND
48	CSI_D1_P	B15
50	CSI_D1_N	A15
52	GND
54	CSI_D0_P	B14
56	CSI_D0_N	A14
58	GND
60	SYS_nRST
62	ECSPI1_SCLK	D6	gpio5.IO[6]	ecspi1.SCLK	uart3.RX				gpio5.IO[6]
64	ECSPI2_SCLK	E6	gpio5.IO[10]	ecspi2.SCLK	uart4.RX				gpio5.IO[10]
66	VDD_1V8
68	VDD_1V8
70	VDD_1V8
72	VDD_3V3
74	VDD_3V3
76	VDD_3V3
78	VSYS
80	VSYS
82	VSYS
84	VSYS
86	VSYS
88	VSYS
90	GND
92	GND
94	GND
96	GND
98	GND
100	GND

## CPU IOMUX
NAME	Default	ALT-0	ALT-1	ALT-2	ALT-3	ALT-4	ALT-5	ALT-6	ALT-6 Special EN	ALT-7	ALT-7 Special EN
TEST_MODE	tcu.TEST_MODE	tcu.TEST_MODE
BOOT_MODE0	ccmsrcgpcmix.BOOT_MODE[0]	ccmsrcgpcmix.BOOT_MODE[0]
BOOT_MODE1	ccmsrcgpcmix.BOOT_MODE[1]	ccmsrcgpcmix.BOOT_MODE[1]
JTAG_MOD	cjtag_wrapper.MOD	cjtag_wrapper.MODE
JTAG_TRST_B	cjtag_wrapper.TRST_B	cjtag_wrapper.TRST_B
JTAG_TDI	cjtag_wrapper.TDI	cjtag_wrapper.TDI
JTAG_TMS	cjtag_wrapper.TMS	cjtag_wrapper.TMS
JTAG_TCK	cjtag_wrapper.TCK	cjtag_wrapper.TCK
JTAG_TDO	cjtag_wrapper.TDO	cjtag_wrapper.TDO
RTC_XTALI	snvsmix.RTC	snvsmix.RTC
RTC_XTAL0
PMIC_STBY_REQ	ccmsrcgpcmix.PMIC_STBY_REQ	ccmsrcgpcmix.PMIC_STBY_REQ
PMIC_ON_REQ	snvsmix.PMIC_ON_REQ	snvsmix.PMIC_ON_REQ
ONOFF	snvsmix.ONOFF	snvsmix.ONOFF
POR_B	snvsmix.POR_B	snvsmix.POR_B
RTC_RESET_B	snvsmix.RTC_POR_B	snvsmix.RTC_RESET_B
GPIO1_IO00	gpio1.IO[0]	gpio1.IO[0]	ccmsrcgpcmix.ENET_PHY_REF_CLK_ROOT				anamix.REF_CLK_32K	ccmsrcgpcmix.EXT_CLK1		sjc.FAIL
GPIO1_IO01	gpio1.IO[1]	gpio1.IO[1]	pwm1.OUT				anamix.REF_CLK_24M	ccmsrcgpcmix.EXT_CLK2		sjc.ACTIVE	ccmsrcgpcmix.src_system_rst
GPIO1_IO02	gpio1.IO[2]	gpio1.IO[2]	wdog1.WDOG_B				wdog1.WDOG_ANY			sjc.DE_B	sjc.sjc_gpucr1_reg[30]
GPIO1_IO03	gpio1.IO[3]	gpio1.IO[3]	usdhc1.VSELECT				sdma1.EXT_EVENT[0]	anamix.xtal_ok		sjc.DONE
GPIO1_IO04	gpio1.IO[4]	gpio1.IO[4]	usdhc2.VSELECT				sdma1.EXT_EVENT[1]	anamix.xtal_ok_lv		usdhc1.TEST_TRIG
GPIO1_IO05	gpio1.IO[5]	gpio1.IO[5]	m4.NMI				ccmsrcgpcmix.PMIC_READY	ccmsrcgpcmix.INT_BOOT	ccmsrcgpcmix.src_system_rst	usdhc2.TEST_TRIG
GPIO1_IO06	gpio1.IO[6]	gpio1.IO[6]	enet1.MDC				usdhc1.CD_B	ccmsrcgpcmix.EXT_CLK3		ecspi1.TEST_TRIG
GPIO1_IO07	gpio1.IO[7]	gpio1.IO[7]	enet1.MDIO				usdhc1.WP	ccmsrcgpcmix.EXT_CLK4		ecspi2.TEST_TRIG
GPIO1_IO08	gpio1.IO[8]	gpio1.IO[8]	enet1.1588_EVENT0_IN				usdhc2.RESET_B	ccmsrcgpcmix.WAIT		qspi.TEST_TRIG
GPIO1_IO09	gpio1.IO[9]	gpio1.IO[9]	enet1.1588_EVENT0_OUT			usdhc3.RESET_B	sdma2.EXT_EVENT[0]	ccmsrcgpcmix.STOP		rawnand.TEST_TRIG
GPIO1_IO10	gpio1.IO[10]	gpio1.IO[10]	usb1.OTG_ID							ocotp_ctrl_wrapper.FUSE_LATCHED	sjc.sjc_gpucr3_reg[14]
GPIO1_IO11	gpio1.IO[11]	gpio1.IO[11]	usb2.OTG_ID			usdhc3.VSELECT	ccmsrcgpcmix.PMIC_READY	ccmsrcgpcmix.OUT0		caam_wrapper.RNG_OSC_OBS
GPIO1_IO12	gpio1.IO[12]	gpio1.IO[12]	usb1.OTG_PWR				sdma2.EXT_EVENT[1]	ccmsrcgpcmix.OUT1		csu.CSU_ALARM_AUT[0]
GPIO1_IO13	gpio1.IO[13]	gpio1.IO[13]	usb1.OTG_OC				pwm2.OUT	ccmsrcgpcmix.OUT2		csu.CSU_ALARM_AUT[1]
GPIO1_IO14	gpio1.IO[14]	gpio1.IO[14]	usb2.OTG_PWR			usdhc3.CD_B	pwm3.OUT	ccmsrcgpcmix.CLKO1		csu.CSU_ALARM_AUT[2]
GPIO1_IO15	gpio1.IO[15]	gpio1.IO[15]	usb2.OTG_OC			usdhc3.WP	pwm4.OUT	ccmsrcgpcmix.CLKO2		csu.CSU_INT_DEB
ENET_MDC	gpio1.IO[16]	enet1.MDC					gpio1.IO[16]
ENET_MDIO	gpio1.IO[17]	enet1.MDIO					gpio1.IO[17]
ENET_TD3	gpio1.IO[18]	enet1.RGMII_TD3					gpio1.IO[18]
ENET_TD2	gpio1.IO[19]	enet1.RGMII_TD2	enet1.TX_CLK /ENET_REF_CLK_ROOT				gpio1.IO[19]
ENET_TD1	gpio1.IO[20]	enet1.RGMII_TD1					gpio1.IO[20]
ENET_TD0	gpio1.IO[21]	enet1.RGMII_TD0					gpio1.IO[21]
ENET_TX_CTL	gpio1.IO[22]	enet1.RGMII_TX_CTL					gpio1.IO[22]
ENET_TXC	gpio1.IO[23]	enet1.RGMII_TXC	enet1.TX_ER				gpio1.IO[23]
ENET_RX_CTL	gpio1.IO[24]	enet1.RGMII_RX_CTL					gpio1.IO[24]
ENET_RXC	gpio1.IO[25]	enet1.RGMII_RXC	enet1.RX_ER				gpio1.IO[25]
ENET_RD0	gpio1.IO[26]	enet1.RGMII_RD0					gpio1.IO[26]
ENET_RD1	gpio1.IO[27]	enet1.RGMII_RD1					gpio1.IO[27]
ENET_RD2	gpio1.IO[28]	enet1.RGMII_RD2					gpio1.IO[28]
ENET_RD3	gpio1.IO[29]	enet1.RGMII_RD3					gpio1.IO[29]
SD1_CLK	gpio2.IO[0]	usdhc1.CLK					gpio2.IO[0]
SD1_CMD	gpio2.IO[1]	usdhc1.CMD					gpio2.IO[1]
SD1_DATA0	gpio2.IO[2]	usdhc1.DATA0					gpio2.IO[2]
SD1_DATA1	gpio2.IO[3]	usdhc1.DATA1					gpio2.IO[3]
SD1_DATA2	gpio2.IO[4]	usdhc1.DATA2					gpio2.IO[4]
SD1_DATA3	gpio2.IO[5]	usdhc1.DATA3					gpio2.IO[5]
SD1_DATA4	gpio2.IO[6]	usdhc1.DATA4					gpio2.IO[6]
SD1_DATA5	gpio2.IO[7]	usdhc1.DATA5					gpio2.IO[7]
SD1_DATA6	gpio2.IO[8]	usdhc1.DATA6					gpio2.IO[8]
SD1_DATA7	gpio2.IO[9]	usdhc1.DATA7					gpio2.IO[9]
SD1_RESET_B	gpio2.IO[10]	usdhc1.RESET_B					gpio2.IO[10]
SD1_STROBE	gpio2.IO[11]	usdhc1.STROBE					gpio2.IO[11]
SD2_CD_B	gpio2.IO[12]	usdhc2.CD_B					gpio2.IO[12]
SD2_CLK	gpio2.IO[13]	usdhc2.CLK					gpio2.IO[13]	ccmsrcgpcmix.OBSERVE0		observe_mux.OUT[0]
SD2_CMD	gpio2.IO[14]	usdhc2.CMD					gpio2.IO[14]	ccmsrcgpcmix.OBSERVE1		observe_mux.OUT[1]
SD2_DATA0	gpio2.IO[15]	usdhc2.DATA0					gpio2.IO[15]	ccmsrcgpcmix.OBSERVE2		observe_mux.OUT[2]
SD2_DATA1	gpio2.IO[16]	usdhc2.DATA1					gpio2.IO[16]	ccmsrcgpcmix.WAIT		observe_mux.OUT[3]
SD2_DATA2	gpio2.IO[17]	usdhc2.DATA2					gpio2.IO[17]	ccmsrcgpcmix.STOP		observe_mux.OUT[4]
SD2_DATA3	gpio2.IO[18]	usdhc2.DATA3					gpio2.IO[18]	ccmsrcgpcmix.EARLY_RESET	sjc.sjc_gpucr3_reg[14]
SD2_RESET_B	gpio2.IO[19]	usdhc2.RESET_B					gpio2.IO[19]	ccmsrcgpcmix.SYSTEM_RESET	sjc.sjc_gpucr3_reg[14]
SD2_WP	gpio2.IO[20]	usdhc2.WP					gpio2.IO[20]			sim_m.HMASTLOCK	sjc.sjc_gpucr1_reg[11]
NAND_ALE	gpio3.IO[0]	rawnand.ALE	qspi.A_SCLK				gpio3.IO[0]			sim_m.HPROT[0]	sjc.sjc_gpucr1_reg[11]
NAND_CE0_B	gpio3.IO[1]	rawnand.CE0_B	qspi.A_SS0_B				gpio3.IO[1]			sim_m.HPROT[1]	sjc.sjc_gpucr1_reg[11]
NAND_CE1_B	gpio3.IO[2]	rawnand.CE1_B	qspi.A_SS1_B	usdhc3.STROBE			gpio3.IO[2]			sim_m.HPROT[2]	sjc.sjc_gpucr1_reg[11]
NAND_CE2_B	gpio3.IO[3]	rawnand.CE2_B	qspi.B_SS0_B	usdhc3.DATA5			gpio3.IO[3]			sim_m.HPROT[3]	sjc.sjc_gpucr1_reg[11]
NAND_CE3_B	gpio3.IO[4]	rawnand.CE3_B	qspi.B_SS1_B	usdhc3.DATA6			gpio3.IO[4]			sim_m.HADDR[0]	sjc.sjc_gpucr1_reg[11]
NAND_CLE	gpio3.IO[5]	rawnand.CLE	qspi.B_SCLK	usdhc3.DATA7			gpio3.IO[5]			sim_m.HADDR[1]	sjc.sjc_gpucr1_reg[11]
NAND_DATA00	gpio3.IO[6]	rawnand.DATA00	qspi.A_DATA[0]				gpio3.IO[6]			sim_m.HADDR[2]	sjc.sjc_gpucr1_reg[11]
NAND_DATA01	gpio3.IO[7]	rawnand.DATA01	qspi.A_DATA[1]				gpio3.IO[7]			sim_m.HADDR[3]	sjc.sjc_gpucr1_reg[11]
NAND_DATA02	gpio3.IO[8]	rawnand.DATA02	qspi.A_DATA[2]	usdhc3.CD_B			gpio3.IO[8]			sim_m.HADDR[4]	sjc.sjc_gpucr1_reg[11]
NAND_DATA03	gpio3.IO[9]	rawnand.DATA03	qspi.A_DATA[3]	usdhc3.WP			gpio3.IO[9]			sim_m.HADDR[5]	sjc.sjc_gpucr1_reg[11]
NAND_DATA04	gpio3.IO[10]	rawnand.DATA04	qspi.B_DATA[0]	usdhc3.DATA0			gpio3.IO[10]			sim_m.HADDR[6]	sjc.sjc_gpucr1_reg[11]
NAND_DATA05	gpio3.IO[11]	rawnand.DATA05	qspi.B_DATA[1]	usdhc3.DATA1			gpio3.IO[11]			sim_m.HADDR[7]	sjc.sjc_gpucr1_reg[11]
NAND_DATA06	gpio3.IO[12]	rawnand.DATA06	qspi.B_DATA[2]	usdhc3.DATA2			gpio3.IO[12]			sim_m.HADDR[8]	sjc.sjc_gpucr1_reg[11]
NAND_DATA07	gpio3.IO[13]	rawnand.DATA07	qspi.B_DATA[3]	usdhc3.DATA3			gpio3.IO[13]			sim_m.HADDR[9]	sjc.sjc_gpucr1_reg[11]
NAND_DQS	gpio3.IO[14]	rawnand.DQS	qspi.A_DQS				gpio3.IO[14]			sim_m.HADDR[10]	sjc.sjc_gpucr1_reg[11]
NAND_RE_B	gpio3.IO[15]	rawnand.RE_B	qspi.B_DQS	usdhc3.DATA4			gpio3.IO[15]			sim_m.HADDR[11]	sjc.sjc_gpucr1_reg[11]
NAND_READY_B	gpio3.IO[16]	rawnand.READY_B		usdhc3.RESET_B			gpio3.IO[16]			sim_m.HADDR[12]	sjc.sjc_gpucr1_reg[11]
NAND_WE_B	gpio3.IO[17]	rawnand.WE_B		usdhc3.CLK			gpio3.IO[17]			sim_m.HADDR[13]	sjc.sjc_gpucr1_reg[11]
NAND_WP_B	gpio3.IO[18]	rawnand.WP_B		usdhc3.CMD			gpio3.IO[18]			sim_m.HADDR[14]	sjc.sjc_gpucr1_reg[11]
SAI5_RXFS	gpio3.IO[19]	sai5.RX_SYNC	sai1.TX_DATA[0]				gpio3.IO[19]			ecspi3.TEST_TRIG
SAI5_RXC	gpio3.IO[20]	sai5.RX_BCLK	sai1.TX_DATA[1]			pdm.CLK	gpio3.IO[20]			usdhc3.TEST_TRIG
SAI5_RXD0	gpio3.IO[21]	sai5.RX_DATA[0]	sai1.TX_DATA[2]			pdm.BIT_STREAM[0]	gpio3.IO[21]
SAI5_RXD1	gpio3.IO[22]	sai5.RX_DATA[1]	sai1.TX_DATA[3]	sai1.TX_SYNC	sai5.TX_SYNC	pdm.BIT_STREAM[1]	gpio3.IO[22]
SAI5_RXD2	gpio3.IO[23]	sai5.RX_DATA[2]	sai1.TX_DATA[4]	sai1.TX_SYNC	sai5.TX_BCLK	pdm.BIT_STREAM[2]	gpio3.IO[23]
SAI5_RXD3	gpio3.IO[24]	sai5.RX_DATA[3]	sai1.TX_DATA[5]	sai1.TX_SYNC	sai5.TX_DATA[0]	pdm.BIT_STREAM[3]	gpio3.IO[24]
SAI5_MCLK	gpio3.IO[25]	sai5.MCLK	sai1.TX_BCLK				gpio3.IO[25]	ccmsrcgpcmix.TESTER_ACK	~ccmsrcgpcmix.src_en_system_clk
SAI1_RXFS	gpio4.IO[0]	sai1.RX_SYNC	sai5.RX_SYNC			coresight.TRACE_CLK	gpio4.IO[0]			sim_m.HADDR[15]	sjc.sjc_gpucr1_reg[11]
SAI1_RXC	gpio4.IO[1]	sai1.RX_BCLK	sai5.RX_BCLK			coresight.TRACE_CTL	gpio4.IO[1]			sim_m.HADDR[16]	sjc.sjc_gpucr1_reg[11]
SAI1_RXD0	gpio4.IO[2]	sai1.RX_DATA[0]	sai5.RX_DATA[0]	sai1.TX_DATA[1]	pdm.BIT_STREAM[0]	coresight.TRACE[0]	gpio4.IO[2]	ccmsrcgpcmix.BOOT_CFG[0]	ccmsrcgpcmix.src_system_rst	sim_m.HADDR[17]	sjc.sjc_gpucr1_reg[11]
SAI1_RXD1	gpio4.IO[3]	sai1.RX_DATA[1]	sai5.RX_DATA[1]		pdm.BIT_STREAM[1]	coresight.TRACE[1]	gpio4.IO[3]	ccmsrcgpcmix.BOOT_CFG[1]	ccmsrcgpcmix.src_system_rst	sim_m.HADDR[18]	sjc.sjc_gpucr1_reg[11]
SAI1_RXD2	gpio4.IO[4]	sai1.RX_DATA[2]	sai5.RX_DATA[2]		pdm.BIT_STREAM[2]	coresight.TRACE[2]	gpio4.IO[4]	ccmsrcgpcmix.BOOT_CFG[2]	ccmsrcgpcmix.src_system_rst	sim_m.HADDR[19]	sjc.sjc_gpucr1_reg[11]
SAI1_RXD3	gpio4.IO[5]	sai1.RX_DATA[3]	sai5.RX_DATA[3]		pdm.BIT_STREAM[3]	coresight.TRACE[3]	gpio4.IO[5]	ccmsrcgpcmix.BOOT_CFG[3]	ccmsrcgpcmix.src_system_rst	sim_m.HADDR[20]	sjc.sjc_gpucr1_reg[11]
SAI1_RXD4	gpio4.IO[6]	sai1.RX_DATA[4]	sai6.TX_BCLK	sai6.RX_BCLK		coresight.TRACE[4]	gpio4.IO[6]	ccmsrcgpcmix.BOOT_CFG[4]	ccmsrcgpcmix.src_system_rst	sim_m.HADDR[21]	sjc.sjc_gpucr1_reg[11]
SAI1_RXD5	gpio4.IO[7]	sai1.RX_DATA[5]	sai6.TX_DATA[0]	sai6.RX_DATA[0]	sai1.RX_SYNC	coresight.TRACE[5]	gpio4.IO[7]	ccmsrcgpcmix.BOOT_CFG[5]	ccmsrcgpcmix.src_system_rst	sim_m.HADDR[22]	sjc.sjc_gpucr1_reg[11]
SAI1_RXD6	gpio4.IO[8]	sai1.RX_DATA[6]	sai6.TX_SYNC	sai6.RX_SYNC		coresight.TRACE[6]	gpio4.IO[8]	ccmsrcgpcmix.BOOT_CFG[6]	ccmsrcgpcmix.src_system_rst	sim_m.HADDR[23]	sjc.sjc_gpucr1_reg[11]
SAI1_RXD7	gpio4.IO[9]	sai1.RX_DATA[7]	sai6.MCLK	sai1.TX_SYNC	sai1.TX_DATA[4]	coresight.TRACE[7]	gpio4.IO[9]	ccmsrcgpcmix.BOOT_CFG[7]	ccmsrcgpcmix.src_system_rst	sim_m.HADDR[24]	sjc.sjc_gpucr1_reg[11]
SAI1_TXFS	gpio4.IO[10]	sai1.TX_SYNC	sai5.TX_SYNC			coresight.EVENTO	gpio4.IO[10]			sim_m.HADDR[25]	sjc.sjc_gpucr1_reg[11]
SAI1_TXC	gpio4.IO[11]	sai1.TX_BCLK	sai5.TX_BCLK			coresight.EVENTI	gpio4.IO[11]			sim_m.HADDR[26]	sjc.sjc_gpucr1_reg[11]
SAI1_TXD0	gpio4.IO[12]	sai1.TX_DATA[0]	sai5.TX_DATA[0]			coresight.TRACE[8]	gpio4.IO[12]	ccmsrcgpcmix.BOOT_CFG[8]	ccmsrcgpcmix.src_system_rst	sim_m.HADDR[27]	sjc.sjc_gpucr1_reg[11]
SAI1_TXD1	gpio4.IO[13]	sai1.TX_DATA[1]	sai5.TX_DATA[1]			coresight.TRACE[9]	gpio4.IO[13]	ccmsrcgpcmix.BOOT_CFG[9]	ccmsrcgpcmix.src_system_rst	sim_m.HADDR[28]	sjc.sjc_gpucr1_reg[11]
SAI1_TXD2	gpio4.IO[14]	sai1.TX_DATA[2]	sai5.TX_DATA[2]			coresight.TRACE[10]	gpio4.IO[14]	ccmsrcgpcmix.BOOT_CFG[10]	ccmsrcgpcmix.src_system_rst	sim_m.HADDR[29]	sjc.sjc_gpucr1_reg[11]
SAI1_TXD3	gpio4.IO[15]	sai1.TX_DATA[3]	sai5.TX_DATA[3]			coresight.TRACE[11]	gpio4.IO[15]	ccmsrcgpcmix.BOOT_CFG[11]	ccmsrcgpcmix.src_system_rst	sim_m.HADDR[30]	sjc.sjc_gpucr1_reg[11]
SAI1_TXD4	gpio4.IO[16]	sai1.TX_DATA[4]	sai6.RX_BCLK	sai6.TX_BCLK		coresight.TRACE[12]	gpio4.IO[16]	ccmsrcgpcmix.BOOT_CFG[12]	ccmsrcgpcmix.src_system_rst	sim_m.HADDR[31]	sjc.sjc_gpucr1_reg[11]
SAI1_TXD5	gpio4.IO[17]	sai1.TX_DATA[5]	sai6.RX_DATA[0]	sai6.TX_DATA[0]		coresight.TRACE[13]	gpio4.IO[17]	ccmsrcgpcmix.BOOT_CFG[13]	ccmsrcgpcmix.src_system_rst	sim_m.HBURST[0]	sjc.sjc_gpucr1_reg[11]
SAI1_TXD6	gpio4.IO[18]	sai1.TX_DATA[6]	sai6.RX_SYNC	sai6.TX_SYNC		coresight.TRACE[14]	gpio4.IO[18]	ccmsrcgpcmix.BOOT_CFG[14]	ccmsrcgpcmix.src_system_rst	sim_m.HBURST[1]	sjc.sjc_gpucr1_reg[11]
SAI1_TXD7	gpio4.IO[19]	sai1.TX_DATA[7]	sai6.MCLK		pdm.CLK	coresight.TRACE[15]	gpio4.IO[19]	ccmsrcgpcmix.BOOT_CFG[15]	ccmsrcgpcmix.src_system_rst	sim_m.HBURST[2]	sjc.sjc_gpucr1_reg[11]
SAI1_MCLK	gpio4.IO[20]	sai1.MCLK	sai5.MCLK	sai1.TX_BCLK	pdm.CLK		gpio4.IO[20]			sim_m.HRESP	sjc.sjc_gpucr1_reg[11]
SAI2_RXFS	gpio4.IO[21]	sai2.RX_SYNC	sai5.TX_SYNC	sai5.TX_DATA[1]	sai2.RX_DATA[1]	uart1.TX	gpio4.IO[21]			sim_m.HSIZE[0]	sjc.sjc_gpucr1_reg[11]
SAI2_RXC	gpio4.IO[22]	sai2.RX_BCLK	sai5.TX_BCLK			uart1.RX	gpio4.IO[22]			sim_m.HSIZE[1]	sjc.sjc_gpucr1_reg[11]
SAI2_RXD0	gpio4.IO[23]	sai2.RX_DATA[0]	sai5.TX_DATA[0]			uart1.RTS_B	gpio4.IO[23]			sim_m.HSIZE[2]	sjc.sjc_gpucr1_reg[11]
SAI2_TXFS	gpio4.IO[24]	sai2.TX_SYNC	sai5.TX_DATA[1]		sai2.TX_DATA[1]	uart1.CTS_B	gpio4.IO[24]			sim_m.HWRITE	sjc.sjc_gpucr1_reg[11]
SAI2_TXC	gpio4.IO[25]	sai2.TX_BCLK	sai5.TX_DATA[2]				gpio4.IO[25]			sim_m.HREADYOUT	sjc.sjc_gpucr1_reg[11]
SAI2_TXD0	gpio4.IO[26]	sai2.TX_DATA[0]	sai5.TX_DATA[3]				gpio4.IO[26]			tpsmp.CLK	sjc.sjc_gpucr1_reg[11]
SAI2_MCLK	gpio4.IO[27]	sai2.MCLK	sai5.MCLK				gpio4.IO[27]			tpsmp.HDATA_DIR	sjc.sjc_gpucr1_reg[11]
SAI3_RXFS	gpio4.IO[28]	sai3.RX_SYNC	gpt1.CAPTURE1	sai5.RX_SYNC	sai3.RX_DATA[1]		gpio4.IO[28]			tpsmp.HTRANS[0]	sjc.sjc_gpucr1_reg[11]
SAI3_RXC	gpio4.IO[29]	sai3.RX_BCLK	gpt1.CAPTURE2	sai5.RX_BCLK		uart2.CTS_B	gpio4.IO[29]			tpsmp.HTRANS[1]	sjc.sjc_gpucr1_reg[11]
SAI3_RXD	gpio4.IO[30]	sai3.RX_DATA[0]	gpt1.COMPARE1	sai5.RX_DATA[0]		uart2.RTS_B	gpio4.IO[30]			tpsmp.HDATA[0]	sjc.sjc_gpucr1_reg[11]
SAI3_TXFS	gpio4.IO[31]	sai3.TX_SYNC	gpt1.CLK	sai5.RX_DATA[1]	sai3.TX_DATA[1]	uart2.RX	gpio4.IO[31]			tpsmp.HDATA[1]	sjc.sjc_gpucr1_reg[11]
SAI3_TXC	gpio5.IO[0]	sai3.TX_BCLK	gpt1.COMPARE2	sai5.RX_DATA[2]		uart2.TX	gpio5.IO[0]			tpsmp.HDATA[2]	sjc.sjc_gpucr1_reg[11]
SAI3_TXD	gpio5.IO[1]	sai3.TX_DATA[0]	gpt1.COMPARE3	sai5.RX_DATA[3]			gpio5.IO[1]			tpsmp.HDATA[3]	sjc.sjc_gpucr1_reg[11]
SAI3_MCLK	gpio5.IO[2]	sai3.MCLK	pwm4.OUT	sai5.MCLK			gpio5.IO[2]			tpsmp.HDATA[4]	sjc.sjc_gpucr1_reg[11]
SPDIF_TX	gpio5.IO[3]	spdif1.OUT	pwm3.OUT				gpio5.IO[3]			tpsmp.HDATA[5]	sjc.sjc_gpucr1_reg[11]
SPDIF_RX	gpio5.IO[4]	spdif1.IN	pwm2.OUT				gpio5.IO[4]			tpsmp.HDATA[6]	sjc.sjc_gpucr1_reg[11]
SPDIF_EXT_CLK	gpio5.IO[5]	spdif1.EXT_CLK	pwm1.OUT				gpio5.IO[5]			tpsmp.HDATA[7]	sjc.sjc_gpucr1_reg[11]
ECSPI1_SCLK	gpio5.IO[6]	ecspi1.SCLK	uart3.RX				gpio5.IO[6]			tpsmp.HDATA[8]	sjc.sjc_gpucr1_reg[11]
ECSPI1_MOSI	gpio5.IO[7]	ecspi1.MOSI	uart3.TX				gpio5.IO[7]			tpsmp.HDATA[9]	sjc.sjc_gpucr1_reg[11]
ECSPI1_MISO	gpio5.IO[8]	ecspi1.MISO	uart3.CTS_B				gpio5.IO[8]			tpsmp.HDATA[10]	sjc.sjc_gpucr1_reg[11]
ECSPI1_SS0	gpio5.IO[9]	ecspi1.SS0	uart3.RTS_B				gpio5.IO[9]			tpsmp.HDATA[11]	sjc.sjc_gpucr1_reg[11]
ECSPI2_SCLK	gpio5.IO[10]	ecspi2.SCLK	uart4.RX				gpio5.IO[10]			tpsmp.HDATA[12]	sjc.sjc_gpucr1_reg[11]
ECSPI2_MOSI	gpio5.IO[11]	ecspi2.MOSI	uart4.TX				gpio5.IO[11]			tpsmp.HDATA[13]	sjc.sjc_gpucr1_reg[11]
ECSPI2_MISO	gpio5.IO[12]	ecspi2.MISO	uart4.CTS_B				gpio5.IO[12]			tpsmp.HDATA[14]	sjc.sjc_gpucr1_reg[11]
ECSPI2_SS0	gpio5.IO[13]	ecspi2.SS0	uart4.RTS_B				gpio5.IO[13]			tpsmp.HDATA[15]	sjc.sjc_gpucr1_reg[11]
I2C1_SCL	gpio5.IO[14]	i2c1.SCL	enet1.MDC				gpio5.IO[14]			tpsmp.HDATA[16]	sjc.sjc_gpucr1_reg[11]
I2C1_SDA	gpio5.IO[15]	i2c1.SDA	enet1.MDIO				gpio5.IO[15]			tpsmp.HDATA[17]	sjc.sjc_gpucr1_reg[11]
I2C2_SCL	gpio5.IO[16]	i2c2.SCL	enet1.1588_EVENT1_IN	usdhc3.CD_B			gpio5.IO[16]			tpsmp.HDATA[18]	sjc.sjc_gpucr1_reg[11]
I2C2_SDA	gpio5.IO[17]	i2c2.SDA	enet1.1588_EVENT1_OUT	usdhc3.WP			gpio5.IO[17]			tpsmp.HDATA[19]	sjc.sjc_gpucr1_reg[11]
I2C3_SCL	gpio5.IO[18]	i2c3.SCL	pwm4.OUT	gpt2.CLK			gpio5.IO[18]			tpsmp.HDATA[20]	sjc.sjc_gpucr1_reg[11]
I2C3_SDA	gpio5.IO[19]	i2c3.SDA	pwm3.OUT	gpt3.CLK			gpio5.IO[19]			tpsmp.HDATA[21]	sjc.sjc_gpucr1_reg[11]
I2C4_SCL	gpio5.IO[20]	i2c4.SCL	pwm2.OUT	pcie1.CLKREQ_B			gpio5.IO[20]			tpsmp.HDATA[22]	sjc.sjc_gpucr1_reg[11]
I2C4_SDA	gpio5.IO[21]	i2c4.SDA	pwm1.OUT				gpio5.IO[21]			tpsmp.HDATA[23]	sjc.sjc_gpucr1_reg[11]
UART1_RXD	gpio5.IO[22]	uart1.RX	ecspi3.SCLK				gpio5.IO[22]			tpsmp.HDATA[24]	sjc.sjc_gpucr1_reg[11]
UART1_TXD	gpio5.IO[23]	uart1.TX	ecspi3.MOSI				gpio5.IO[23]			tpsmp.HDATA[25]	sjc.sjc_gpucr1_reg[11]
UART2_RXD	gpio5.IO[24]	uart2.RX	ecspi3.MISO				gpio5.IO[24]			tpsmp.HDATA[26]	sjc.sjc_gpucr1_reg[11]
UART2_TXD	gpio5.IO[25]	uart2.TX	ecspi3.SS0				gpio5.IO[25]			tpsmp.HDATA[27]	sjc.sjc_gpucr1_reg[11]
UART3_RXD	gpio5.IO[26]	uart3.RX	uart1.CTS_B	usdhc3.RESET_B			gpio5.IO[26]			tpsmp.HDATA[28]	sjc.sjc_gpucr1_reg[11]
UART3_TXD	gpio5.IO[27]	uart3.TX	uart1.RTS_B	usdhc3.VSELECT			gpio5.IO[27]			tpsmp.HDATA[29]	sjc.sjc_gpucr1_reg[11]
UART4_RXD	gpio5.IO[28]	uart4.RX	uart2.CTS_B	pcie1.CLKREQ_B			gpio5.IO[28]			tpsmp.HDATA[30]	sjc.sjc_gpucr1_reg[11]
UART4_TXD	gpio5.IO[29]	uart4.TX	uart2.RTS_B				gpio5.IO[29]			tpsmp.HDATA[31]	sjc.sjc_gpucr1_reg[11]
CLKIN1		anamix.CLKIN1
CLKIN2		anamix.CLKIN2
CLKOUT1		anamix.CLKOUT1
CLKOUT2		anamix.CLKOUT2
XTALI_24M		anamix.xtal_24M
XTALO_24M